## Tabelle1
AnalogEVSE v2.0.0

Component	Value	Count
U1	78L12	1
U2	79L12	1
U3,U5	LM2901	2
U4	CD4060B	1
	IC socket 14 pin DIP	2
	IC socket 16 pin DIP	1

Q1,Q3	BC337	2
Q2	BC557	1

D1,D2,D3,D6,D10,D12	1N4148	6
D4	Zener 2.4V	1
D5	Zener 7.5V	1
D7	LED Blue 3mm	1
D8	LED Green 3mm	1
D9	LED Red 3mm	1
D11	LED Yellow 3mm	1

C1,C4	330uF/35V	2
C6	47uF/16V	1
C3	1uF/16V	1
C7	220nF/16V	1
C2,C5,C8,C11,C12,C13	100nF/16V	6
C9,C10	22pF/16V	2

R8,R14,R19	1M	3
R13	56k	1
R4,R6,R10,R11,R15,R16,R18	10k	7
R3	5k6	1
R2,R5	4k7	2
R9,R17	3k3	2
R1,R7	2k2	2
R12	1k	1

F1	Fuse 100mA	1
	Fuse holder	1

K1	Relay 12V	1

P1,P3,P4,P6,P7	Terminal 2-pin	5
P2,P5	Terminal 3-pin	2

Y1	Quartz 4.096MHz	1

RV1	Trimpot 47k (optional)	1

T1	Transformer 12V/2VA	1

	DIN Rail Enclosure	1